## 3.1 表-08 分部分项工程和单价措施项目清单与计价表
分部分项工程和单价措施项目清单与计价表
工程名称：扬泰机场欧变增容工程 | [5 empty] | 标段： |  |  | 第1页 共4页
序号 | 项目编码 | 项目名称 | 项目特征描述 | 计量 单位 | 工程量 |  |  | 金额（元）
[8 empty] | 综合单价 |  | 合价 | 其中
暂估价
0304 1#箱变
1 | 030401002001 | 干式变压器 | 1、名称：干式变压器 2、容量（KV·A）：630KVA | 台 | 1
2 | 030402009001 | 高压熔断器 | 1、名称：熔丝具 | 组 | 1
3 | 030402007001 | 负荷开关 | 1、名称：负荷开关 2、容量（A）：SF6 630A | 组 | 1
4 | 030402009002 | 高压熔断器 | 1、名称：高压熔断器 2、型号：XRNT-12 63A | 组 | 3
5 | 030404004001 | 低压开关柜（屏） | 1、名称：带电显示器 | 台 | 3
6 | 030402010001 | 避雷器 | 1、名称：接地开关 | 组 | 1
7 | 030701001001 | 空气加热器（冷却器） | 1、名称：加热器 2、型号：50W | 台 | 1
8 | 030404019001 | 控制开关 | 1、名称：刀开关 2、型号：HD13BX-1500/31 | 个 | 2
9 | 030404019002 | 控制开关 | 1、名称：刀开关 2、型号：QSA-630/3 600A | 个 | 1
10 | 030402002001 | 真空断路器 | 1、名称：空气断路器 2、型号：智能框架开关In=1500A | 台 | 1
11 | 030402002002 | 真空断路器 | 1、名称：塑壳断路器 2、型号：新增400A/3P | 台 | 1
12 | 030404020001 | 低压熔断器 | 1、名称：熔断器（小） 2、型号：RL8B-6A | 个 | 12
13 | 030404020002 | 低压熔断器 | 1、名称：熔断器（小） 2、型号：RL8B-10A | 个 | 3
14 | 030402008001 | 互感器 | 1、名称：电流互感器 2、型号：BH-0.5-1500/5 | 台 | 6
15 | 030402008002 | 互感器 | 1、名称：电流互感器 2、型号：SDH-0.5-1500/5 | 台 | 3
16 | 030402008003 | 互感器 | 1、名称：电流互感器 2、型号：SDH-0.5-600/5 | 台 | 3
本页小计
【新点2013清单造价江苏版 V10.3.2】
分部分项工程和单价措施项目清单与计价表
工程名称：扬泰机场欧变增容工程 | [5 empty] | 标段： |  |  | 第2页 共4页
序号 | 项目编码 | 项目名称 | 项目特征描述 | 计量 单位 | 工程量 |  |  | 金额（元）
[8 empty] | 综合单价 |  | 合价 | 其中
暂估价
17 | 030404031001 | 小电器 | 1、名称：电流表 2、型号：6L2-A 1500/5 | 个(套、台) | 6
18 | 030404031002 | 小电器 | 1、名称：电流表 2、型号：6L2-A 600/5 | 个(套、台) | 3
19 | 030404031003 | 小电器 | 1、名称：电压表 2、型号：6L2-V 0-450V | 个(套、台) | 2
20 | 030404019003 | 控制开关 | 1、名称：电压切换开关 2、型号：LW5-15-YH 3/3 | 个 | 2
21 | 030404036001 | 其他电器 | 1、名称：指示灯（红绿各一） 2、规格：AD11-22/5GZ | 个(套、台) | 1
22 | 030404036002 | 其他电器 | 1、名称：指示灯（红） 2、规格：AD11-25 | 个(套、台) | 4
23 | 030404031004 | 小电器 | 1、名称：按钮（红绿各一） 2、型号：LA38-11 | 个(套、台) | 1
24 | 030904008001 | 模块（模块箱） | 1、名称：综合模块 2、规格：三相共补450-20.20 | 个(台) | 4
25 | 030904008002 | 模块（模块箱） | 1、名称：综合模块 2、规格：单相分补250-20 | 个(台) | 3
26 | 030402010002 | 避雷器 | 1、名称：避雷器 2、型号：FYS-0.22 | 组 | 3
分部小计
0304 2#箱变
27 | 030401002002 | 干式变压器 | 1、名称：干式变压器 2、容量（KV·A）：630KVA | 台 | 1
28 | 030402009003 | 高压熔断器 | 1、名称：熔丝具 | 组 | 1
29 | 030402007002 | 负荷开关 | 1、名称：负荷开关 2、容量（A）：SF6 630A | 组 | 1
30 | 030402009004 | 高压熔断器 | 1、名称：高压熔断器 2、型号：XRNT-12 63A | 组 | 3
31 | 030404004002 | 低压开关柜（屏） | 1、名称：带电显示器 | 台 | 3
32 | 030402010003 | 避雷器 | 1、名称：接地开关 | 组 | 1
33 | 030701001002 | 空气加热器（冷却器） | 1、名称：加热器 2、型号：50W | 台 | 1
本页小计
【新点2013清单造价江苏版 V10.3.2】
分部分项工程和单价措施项目清单与计价表
工程名称：扬泰机场欧变增容工程 | [5 empty] | 标段： |  |  | 第3页 共4页
序号 | 项目编码 | 项目名称 | 项目特征描述 | 计量 单位 | 工程量 |  |  | 金额（元）
[8 empty] | 综合单价 |  | 合价 | 其中
暂估价
34 | 030404019004 | 控制开关 | 1、名称：刀开关 2、型号：HD13BX-1500/31 | 个 | 2
35 | 030404019005 | 控制开关 | 1、名称：刀开关 2、型号：QSA-630/3 600A | 个 | 1
36 | 030402002003 | 真空断路器 | 1、名称：空气断路器 2、型号：智能框架开关In=1500A | 台 | 1
37 | 030402002004 | 真空断路器 | 1、名称：塑壳断路器 2、型号：新增400A/3P | 台 | 1
38 | 030404020003 | 低压熔断器 | 1、名称：熔断器（小） 2、型号：RL8B-6A | 个 | 12
39 | 030404020004 | 低压熔断器 | 1、名称：熔断器（小） 2、型号：RL8B-10A | 个 | 3
40 | 030402008004 | 互感器 | 1、名称：电流互感器 2、型号：BH-0.5-1500/5 | 台 | 6
41 | 030402008005 | 互感器 | 1、名称：电流互感器 2、型号：SDH-0.5-1500/5 | 台 | 3
42 | 030402008006 | 互感器 | 1、名称：电流互感器 2、型号：SDH-0.5-600/5 | 台 | 3
43 | 030404031005 | 小电器 | 1、名称：电流表 2、型号：6L2-A 1500/5 | 个(套、台) | 6
44 | 030404031006 | 小电器 | 1、名称：电流表 2、型号：6L2-A 600/5 | 个(套、台) | 3
45 | 030404031007 | 小电器 | 1、名称：电压表 2、型号：6L2-V 0-450V | 个(套、台) | 2
46 | 030404019006 | 控制开关 | 1、名称：电压切换开关 2、型号：LW5-15-YH 3/3 | 个 | 2
47 | 030404036003 | 其他电器 | 1、名称：指示灯（红绿各一） 2、规格：AD11-22/5GZ | 个(套、台) | 1
48 | 030404036004 | 其他电器 | 1、名称：指示灯（红） 2、规格：AD11-25 | 个(套、台) | 4
本页小计
【新点2013清单造价江苏版 V10.3.2】
分部分项工程和单价措施项目清单与计价表
工程名称：扬泰机场欧变增容工程 | [5 empty] | 标段： |  |  | 第4页 共4页
序号 | 项目编码 | 项目名称 | 项目特征描述 | 计量 单位 | 工程量 |  |  | 金额（元）
[8 empty] | 综合单价 |  | 合价 | 其中
暂估价
49 | 030404031008 | 小电器 | 1、名称：按钮（红绿各一） 2、型号：LA38-11 | 个(套、台) | 1
50 | 030904008003 | 模块（模块箱） | 1、名称：综合模块 2、规格：三相共补450-20.20 | 个(台) | 4
51 | 030904008004 | 模块（模块箱） | 1、名称：综合模块 2、规格：单相分补250-20 | 个(台) | 3
52 | 030402010004 | 避雷器 | 1、名称：避雷器 2、型号：FYS-0.22 | 组 | 3
分部小计
分部分项合计
本页小计
合 计
【新点2013清单造价江苏版 V10.3.2】

## 3.2 表-11 总价措施项目清单与计价表
总价措施项目清单与计价表
工程名称：扬泰机场欧变增容工程 | [5 empty] | 标段： |  | 第1页 共2页
序号 | 项目编码 | 项目名称 | 计算基础 | 费率（%） | 金额（元） |  |  | 调整 费率（%） | 调整后 金额（元） | 备注
1 | 031302001001 | 安全文明施工费
1.1 |  | 基本费 | 分部分项合计+单价措施项目合计-除税工程设备费 | 1.500
1.2 |  | 增加费 | 分部分项合计+单价措施项目合计-除税工程设备费 | 0.210
2 | 031302002001 | 夜间施工增加 | 分部分项合计+单价措施项目合计-除税工程设备费
3 | 031302003001 | 非夜间施工增加 | 分部分项合计+单价措施项目合计-除税工程设备费
4 | 031302004001 | 二次搬运 | 分部分项合计+单价措施项目合计-除税工程设备费
5 | 031302005001 | 冬雨季施工增加 | 分部分项合计+单价措施项目合计-除税工程设备费
6 | 031302006001 | 已完工程及设备保护 | 分部分项合计+单价措施项目合计-除税工程设备费
7 | 031302008001 | 临时设施 | 分部分项合计+单价措施项目合计-除税工程设备费
8 | 031302009001 | 赶工措施 | 分部分项合计+单价措施项目合计-除税工程设备费
9 | 031302010001 | 工程按质论价 | 分部分项合计+单价措施项目合计-除税工程设备费
【新点2013清单造价江苏版 V10.3.2】
编制人（造价人员）： | [6 empty] | 复核人（造价工程师）：
总价措施项目清单与计价表
工程名称：扬泰机场欧变增容工程 | [5 empty] | 标段： |  | 第2页 共2页
序号 | 项目编码 | 项目名称 | 计算基础 | 费率（%） | 金额（元） |  |  | 调整 费率（%） | 调整后 金额（元） | 备注
10 | 031302011001 | 住宅分户验收 | 分部分项合计+单价措施项目合计-除税工程设备费
11 | 031302012001 | 地上、地下设施、建筑物的临时保护设施 | 分部分项合计+单价措施项目合计-除税工程设备费
12 | 031302013001 | 特殊条件下施工增加费 | 分部分项合计+单价措施项目合计-除税工程设备费
【新点2013清单造价江苏版 V10.3.2】
编制人（造价人员）： | [6 empty] | 复核人（造价工程师）：

## 3.3 表-12 其他项目清单与计价汇总表
其他项目清单与计价汇总表
工程名称：扬泰机场欧变增容工程 |  |  |  | 标段： |  | 第1页 共1页
序号 | 项目名称 | 金额(元) | 结算金额(元) |  |  |  | 备注
1 | 暂列金额
2 | 暂估价
2.1 | 材料暂估价
2.2 | 专业工程暂估价
3 | 计日工
4 | 总承包服务费
合 计
【新点2013清单造价江苏版 V10.3.2】

## 3.4 表-12-1 暂列金额明细表
暂列金额明细表
工程名称：扬泰机场欧变增容工程 |  |  | 标段： |  | 第1页 共1页
序号 | 项目名称 | 计量单位 | 暂定金额(元) |  |  | 备注
合 计
【新点2013清单造价江苏版 V10.3.2】

## 3.5 表-12-2 材料（工程设备）暂估单价及调整表
材料（工程设备）暂估单价及调整表
工程名称：扬泰机场欧变增容工程 | [7 empty] | 标段： |  |  | 第1页 共1页
序号 | 材料编码 | 材料(工程设备)名称、规格、型号 | 计量单位 | 数量 |  | 暂估（元） |  |  |  | 确认（元） |  |  | 差额±(元) |  | 备注
|  |  |  | 投标 | 确认 | 单价 | 合价 |  |  | 单价 |  | 合价 | 单价 | 合价
合计
【新点2013清单造价江苏版 V10.3.2】

## 3.6 表-12-3 专业工程暂估价及结算价表
专业工程暂估价及结算价表
工程名称：扬泰机场欧变增容工程 |  |  |  | 标段： |  |  | 第1页 共1页
序号 | 工程名称 | 工程内容 | 暂估金额(元) |  | 结算金额(元) |  |  | 差额±(元) | 备注
合 计
【新点2013清单造价江苏版 V10.3.2】

## 3.7 表-12-4 计日工表
计日工表
工程名称：扬泰机场欧变增容工程 |  |  |  |  | 标段： |  |  | 第1页 共1页
编号 | 项目名称 | 单位 | 暂定数量 | 实际数量 |  |  | 综合单价 |  | 合价（元）
[9 empty] | 暂定 | 实际
一 | 人工
人工小计
二 | 材料
材料小计
三 | 施工机械
机械小计
四、企业管理费和利润
总 计
【新点2013清单造价江苏版 V10.3.2】

## 3.8 表-12-5 总承包服务费计价表
总承包服务费计价表
工程名称：扬泰机场欧变增容工程 |  |  |  |  | 标段： |  | 第1页 共1页
序号 | 项目名称 | 项目价值(元) | 服务内容 | 计算基础 |  |  |  | 费率(％) | 金额(元)
1 | 发包人发包专业工程 |  |  | 项目价值
2 | 发包人供应材料 |  |  | 项目价值
合 计
【新点2013清单造价江苏版 V10.3.2】

## 3.9 表-13 规费、税金项目计价表
规费、税金项目计价表
工程名称：扬泰机场欧变增容工程 |  |  | 标段： |  |  | 第1页 共1页
序号 | 项目名称 | 计算基础 |  |  | 计算基数(元) |  | 计算费率(％) | 金额(元)
1 | 规费 | 工程排污费+社会保险费+住房公积金 |  |  |  |  | 100.000
1.1 | 社会保险费 | 分部分项工程费+措施项目费+其他项目费-除税工程设备费 |  |  |  |  | 2.400
1.2 | 住房公积金 | 分部分项工程费+措施项目费+其他项目费-除税工程设备费 |  |  |  |  | 0.420
1.3 | 工程排污费 | 分部分项工程费+措施项目费+其他项目费-除税工程设备费 |  |  |  |  | 0.100
2 | 税金 | 分部分项工程费+措施项目费+其他项目费+规费-除税甲供材料和甲供设备费/1.01 |  |  |  |  | 11.000
合 计
【新点2013清单造价江苏版 V10.3.2】
编制人（造价人员）： |  |  |  | 复核人（造价工程师）：

## 3.10 表-20 发包人提供材料和工程设备一览表
发包人提供材料和工程设备一览表
工程名称：扬泰机场欧变增容工程 | [5 empty] | 标段： |  |  | 第1页 共1页
序号 | 材料编码 | 材料(工程设备)名称、规格、型号 | 单位 | 数量 | 单价 (元) |  |  | 合价 (元) |  | 交货 方式 | 送达 地点 | 备注
合 计
【新点2013清单造价江苏版 V10.3.2】

## 3.11 表-21 承包人材料设备（适用于造价信息差额调整法）
承包人提供主要材料和工程设备一览表 （适用造价信息差额调整法）
工程名称：扬泰机场欧变增容工程 | [5 empty] | 标段： |  |  | 第1页 共1页
序号 | 材料编码 | 名称、规格、型号 | 单位 | 数量 | 风险系数 (%) |  | 基准单价 (元) |  |  | 投标单价 (元) | 发承包人 确认单价 (元) | 备注
【新点2013清单造价江苏版 V10.3.2】

## 3.12 表-22 承包人材料设备（适用于价格指数差额调整表）
承包人提供主要材料和工程设备一览表 （适用于价格指数差额调整法）
工程名称：扬泰机场欧变增容工程 |  |  |  |  | 标段： | 第1页 共1页
序号 | 名称、规格、型号 | 变值权重 B |  | 基本价格 指数F0 |  | 现行价格 指数Ft | 备注
| 定值权重A |  |  | - |  | -
合 计 |  | 1 |  | - |  | -
【新点2013清单造价江苏版 V10.3.2】