## 报价表
扬州泰州机场宾馆一层大厅增加中央空调报价表
序号 | 货物名称 | 规格及技术参数 | 单位 | 数量 | 单价（元） | 合价（元） | 备注
一 | 二 | 三 | 四 | 五 | 六 | 七 | 九
1 | 全变频室外机 | 制冷量56.0KW,制热量63.0KW，N=16.48KW | 台 | 1 |  |  | 含运费
2 | 全变频室外机 | 制冷量28.0KW,制热量31.5KW,N=8.24KW | 台 | 1
3 | 四面出方室内机 | 制冷量14KW,制热量16KW,N=0.119KW | 台 | 4
4 | 风管式室内机 | 制冷量12.5KW,制热量14KW,N=0.24KW | 台 | 3
5 | 排水提升泵 |  | 个 | 3
6 | 有线遥控器 |  | 个 | 7
7 | 低压铜管 | 9.5（含20mm保温) | 米 | 37.5
8 |  | 15.88（含30mm保温) | 米 | 33
9 |  | 19.1（含30mm保温) | 米 | 65.1
10 |  | 34.9（含30mm保温) | 米 | 33
11 |  | 41.3（含30mm保温) | 米 | 27.6
12 |  | 低压铜分支器 | 套 | 7
13 | upvc给水管 | dn25（含20mm保温) | 米 | 21
14 | 复合型风管制作安装 | 矩形、周长3200mm以下 | 平方 | 6
15 | 风口 | USB风口 | 平方 | 1.2
16 |  | 保温软接 | 平方 | 1.8
17 | 电线 | BV2.5(含PVC电管) | 米 | 300
18 | 电览 | YJV5*16 | 米 | 40
19 | 电览 | RVV2*0.75屏蔽线(含PVC电管) | 米 | 210
20 | 镀锌桥架 | 100*50*0.5（含支架） | 米 | 26
21 | 吊车费 |  | 项 | 1
22 | 通风工程检测、调试、安装费 |  | 系统 | 1
23 | 总计：
24 | 备注：采用（大金VRV-X7、富士通AIRSTAGE-TR、三菱重工KXZ）三种品牌之一