## 1.1 扉-1 扉页
|  | 航站楼警务室 |  |  |  | 工程
招标工程量清单
| 招 标 人： |  |  | 造价咨询人：
|  |  | （单位盖章） |  | （单位资质专用章）
| 法定代表人 或其授权人： |  |  | 法定代表人 或其授权人：
|  |  | （签字或盖章） |  | （签字或盖章）
| 编 制 人： |  |  | 复 核 人：
|  |  | （造价人员签字盖专用章） |  | （造价工程师签字盖专用章）
| 编 制 时 间： |  | 2018年11月07日 | 复 核 时 间： | 2018年11月07日

## 1.2 扉-2 扉页
|  | 航站楼警务室 |  |  |  |  | 工程
招 标 控 制 价
| 招标控制价（小写）： |  |  | 147532.49
| （大写）： |  |  | 壹拾肆万柒仟伍佰叁拾贰元肆角玖分
| 招 标 人： |  |  |  | 造价咨询人：
|  |  | （单位盖章） |  |  | （单位资质专用章）
| 法定代表人 或其授权人： |  |  |  | 法定代表人 或其授权人：
|  |  | （签字或盖章） |  |  | （签字或盖章）
| 编 制 人： |  |  |  | 复 核 人：
|  |  | （造价人员签字盖专用章） |  |  | （造价工程师签字盖专用章）
| 编 制 时 间： |  | 2018年11月07日 |  | 复 核 时 间： | 2018年11月07日

## 2.1 表-03 单项工程招标控制价表
单项工程招标控制价表
工程名称：航站楼警务室 |  |  |  |  | 第1页 共1页
序号 | 单位工程名称 | 金额(元) | 其中：(元)
|  |  | 暂估价 |  |  | 安全文明 施工费 | 规费
1 | 航站楼警务室装饰 | 138536.73 |  |  |  | 1852.45 | 3573.18
2 | 航站楼-警务室电气安装 | 8995.76 |  |  |  | 105.79 | 232.02
合 计 |  | 147532.49 |  |  |  | 1958.24 | 3805.20
【新点2013清单造价江苏版 V10.3.2】

## 3.1 表-08 分部分项工程和单价措施项目清单与计价表
分部分项工程和单价措施项目清单与计价表
工程名称：航站楼警务室装饰 | [5 empty] | 标段： |  |  | 第1页 共2页
序号 | 项目编码 | 项目名称 | 项目特征描述 | 计量 单位 | 工程量 |  |  | 金额（元）
[8 empty] | 综合单价 |  | 合价 | 其中
暂估价
1 | 011209001001 | 带骨架幕墙 | 1、骨架材料种类、规格、中距：M180系列明框铝合金 2、面层材料品种、规格、颜色：中空钢化玻璃8+12+8mm 3、面层固定方式：PVC垫块，密封胶条 4、嵌缝、塞口材料种类：1.5厚侧封铝板，内填玻璃棉（位置与2轴混凝土交接处） | m2 | 100.9
2 | 010516002001 | 预埋铁件 | 1、钢材种类：300*250*8钢板，M12*160定型化学锚栓 | t | 0.085
3 | 010805005001 | 全玻自由门 | 1、门代号及洞口尺寸：1500*2170mm 2、玻璃品种、厚度：6+0.76PVB+6钢化夹胶玻璃 地弹簧、不锈钢拉手、角夹 | 樘 | 2
4 | 011210006001 | 其他隔断 | 1、100厚轻钢龙骨隔墙，0.8厚C3000竖龙骨75*47，0.6厚DL38角龙骨(L型)30*23，内设端墙支撑卡150*45,间隔300 2、双面12mm耐火石膏板，板缝自粘胶带 钉眼防锈漆，白水泥腻子三遍，防潮乳胶漆三遍 3、嵌缝、塞口材料品种：内填50厚岩棉 | m2 | 29.6
5 | 011302001001 | 吊顶天棚 | 1、吊顶形式、吊杆规格、高度：Φ6钢筋吊杆，中距横向≤800,纵向≤400, 2、龙骨材料种类、规格、中距：60系列轻钢龙骨 3、面层材料品种、规格、：12厚防水纸面石膏板板材用自攻螺丝与龙骨固定 | m2 | 59.23
6 | 011615001001 | 开孔（打洞） | 1、打洞部位材质：开格式灯孔及洞口加固 | 个 | 8
分部分项合计
本页小计
【新点2013清单造价江苏版 V10.3.2】
分部分项工程和单价措施项目清单与计价表
工程名称：航站楼警务室装饰 | [5 empty] | 标段： |  |  | 第2页 共2页
序号 | 项目编码 | 项目名称 | 项目特征描述 | 计量 单位 | 工程量 |  |  | 金额（元）
[8 empty] | 综合单价 |  | 合价 | 其中
暂估价
1 | 011701006001 | 满堂脚手架 | 1、搭设方式：满堂 2、搭设高度：5m以内 | m2 | 59.23
2 | 011701002001 | 外脚手架 | 1、搭设方式：双排 2、脚手架材质：钢管 | m2 | 106.98
3 | 011703001001 | 垂直运输 |  | 天 | 201.84
单价措施合计
本页小计
合 计
【新点2013清单造价江苏版 V10.3.2】

## 3.2 表-11 总价措施项目清单与计价表
总价措施项目清单与计价表
工程名称：航站楼警务室装饰 | [5 empty] | 标段： |  | 第1页 共2页
序号 | 项目编码 | 项目名称 | 计算基础 | 费率（%） | 金额（元） |  |  | 调整 费率（%） | 调整后 金额（元） | 备注
1 | 011707001001 | 安全文明施工费
1.1 |  | 基本费 | 分部分项合计+单价措施项目合计-除税工程设备费 | 1.700
1.2 |  | 增加费 | 分部分项合计+单价措施项目合计-除税工程设备费
2 | 011707002001 | 夜间施工 | 分部分项合计+单价措施项目合计-除税工程设备费
3 | 011707003001 | 非夜间施工照明 | 分部分项合计+单价措施项目合计-除税工程设备费
4 | 011707004001 | 二次搬运 | 分部分项合计+单价措施项目合计-除税工程设备费
5 | 011707005001 | 冬雨季施工 | 分部分项合计+单价措施项目合计-除税工程设备费
6 | 011707006001 | 地上、地下设施、建筑物的临时保护设施 | 分部分项合计+单价措施项目合计-除税工程设备费
7 | 011707007001 | 已完工程及设备保护 | 分部分项合计+单价措施项目合计-除税工程设备费
8 | 011707008001 | 临时设施 | 分部分项合计+单价措施项目合计-除税工程设备费
9 | 011707009001 | 赶工措施 | 分部分项合计+单价措施项目合计-除税工程设备费
【新点2013清单造价江苏版 V10.3.2】
编制人（造价人员）： | [6 empty] | 复核人（造价工程师）：
总价措施项目清单与计价表
工程名称：航站楼警务室装饰 | [5 empty] | 标段： |  | 第2页 共2页
序号 | 项目编码 | 项目名称 | 计算基础 | 费率（%） | 金额（元） |  |  | 调整 费率（%） | 调整后 金额（元） | 备注
10 | 011707010001 | 工程按质论价 | 分部分项合计+单价措施项目合计-除税工程设备费
11 | 011707011001 | 住宅分户验收 | 分部分项合计+单价措施项目合计-除税工程设备费
12 | 011707012001 | 特殊条件下施工增加费 | 分部分项合计+单价措施项目合计-除税工程设备费
【新点2013清单造价江苏版 V10.3.2】
编制人（造价人员）： | [6 empty] | 复核人（造价工程师）：

## 3.3 表-12 其他项目清单与计价汇总表
其他项目清单与计价汇总表
工程名称：航站楼警务室装饰 |  |  |  | 标段： |  | 第1页 共1页
序号 | 项目名称 | 金额(元) | 结算金额(元) |  |  |  | 备注
1 | 暂列金额 | 10486.67
2 | 暂估价
2.1 | 材料暂估价
2.2 | 专业工程暂估价
3 | 计日工
4 | 总承包服务费
合 计 |  | 10486.67
【新点2013清单造价江苏版 V10.3.2】

## 3.4 表-12-1 暂列金额明细表
暂列金额明细表
工程名称：航站楼警务室装饰 |  |  | 标段： |  | 第1页 共1页
序号 | 项目名称 | 计量单位 | 暂定金额(元) |  |  | 备注
1 | 预留金 | 项 | 10486.67
合 计 |  |  | 10486.67
【新点2013清单造价江苏版 V10.3.2】

## 3.5 表-12-4 计日工表
计日工表
工程名称：航站楼警务室装饰 |  |  |  |  | 标段： |  |  | 第1页 共1页
编号 | 项目名称 | 单位 | 暂定数量 | 实际数量 |  |  | 综合单价 |  | 合价（元）
[9 empty] | 暂定 | 实际
一 | 人工
人工小计
二 | 材料
材料小计
三 | 施工机械
机械小计
四、企业管理费和利润
总 计
【新点2013清单造价江苏版 V10.3.2】

## 3.6 表-13 规费、税金项目计价表
规费、税金项目计价表
工程名称：航站楼警务室装饰 |  |  | 标段： |  |  | 第1页 共1页
序号 | 项目名称 | 计算基础 |  |  | 计算基数(元) |  | 计算费率(％) | 金额(元)
1 | 规费 | 工程排污费+社会保险费+住房公积金 |  |  |  |  | 100.000
1.1 | 社会保险费 | 分部分项工程费+措施项目费+其他项目费-除税工程设备费 |  |  |  |  | 2.400
1.2 | 住房公积金 | 分部分项工程费+措施项目费+其他项目费-除税工程设备费 |  |  |  |  | 0.420
1.3 | 工程排污费 | 分部分项工程费+措施项目费+其他项目费-除税工程设备费 |  |  |  |  | 0.100
2 | 税金 | 分部分项工程费+措施项目费+其他项目费+规费-除税甲供材料和甲供设备费/1.01 |  |  |  |  | 10.000
合 计
【新点2013清单造价江苏版 V10.3.2】
编制人（造价人员）： |  |  |  | 复核人（造价工程师）：

## 4.1 表-08 分部分项工程和单价措施项目清单与计价表
分部分项工程和单价措施项目清单与计价表
工程名称：航站楼-警务室电气安装 | [5 empty] | 标段： |  |  | 第1页 共2页
序号 | 项目编码 | 项目名称 | 项目特征描述 | 计量 单位 | 工程量 |  |  | 金额（元）
[8 empty] | 综合单价 |  | 合价 | 其中
暂估价
0304 电气设备安装工程
1 | 030404017001 | 配电箱 | 1、名称：AL1照明配电箱 2、安装方式：挂墙安装，距地1.6m | 台 | 2
2 | 030411001001 | 配管 | 1、名称：刚性阻燃管P20 2、配置形式：暗配 | m | 51.93
3 | 030411004001 | 配线 | 1、名称：铜芯电线 2、配线形式：BV-2.5 3、配线部位：穿管敷设 | m | 87.6
4 | 030411004002 | 配线 | 1、名称：铜芯电线 2、配线形式：BV-4 3、配线部位：穿管敷设 | m | 60.75
5 | 030412005001 | 荧光灯 | 1、名称：双管荧光灯（LED） 2、规格：2*28W 3、安装形式：吸顶安装 | 套 | 8
6 | 030404034001 | 照明开关 | 1、名称：四联单控开关 2、安装方式：嵌墙安装距地1.3m | 个 | 2
7 | 030404035001 | 插座 | 1、名称：安全型单相2+3地插座 2、规格：16A 3、安装方式：地面暗装 | 个 | 8
8 | 030411006001 | 接线盒 | 1、名称：塑料接线盒 | 个 | 8
9 | 030411006002 | 接线盒 | 1、名称：塑料开关盒 | 个 | 10
10 | 030409008002 | 等电位端子箱、测试板 | 1、名称：分等电位联结端子箱（甲供） 2、材质：LEB | 台(块) | 2
分部小计
0305 建筑智能化工程
11 | 030411005002 | 接线箱 | 1、名称：多媒体箱 2、安装形式：距地0.5m | 个 | 2
12 | 030411001007 | 配管 | 1、名称：刚性阻燃管P20 2、配置形式：暗配 | m | 42.59
13 | 030411001009 | 配管 | 1、名称：刚性阻燃管P32 2、配置形式：暗配 | m | 9.12
14 | 030411006003 | 接线盒 | 1、名称：塑料开关盒 | 个 | 4
本页小计
【新点2013清单造价江苏版 V10.3.2】
分部分项工程和单价措施项目清单与计价表
工程名称：航站楼-警务室电气安装 | [5 empty] | 标段： |  |  | 第2页 共2页
序号 | 项目编码 | 项目名称 | 项目特征描述 | 计量 单位 | 工程量 |  |  | 金额（元）
[8 empty] | 综合单价 |  | 合价 | 其中
暂估价
分部小计
分部分项合计
1 | 031301017001 | 脚手架搭拆 |  | 项 | 1
单价措施合计
本页小计
合 计
【新点2013清单造价江苏版 V10.3.2】

## 4.2 表-11 总价措施项目清单与计价表
总价措施项目清单与计价表
工程名称：航站楼-警务室电气安装 | [5 empty] | 标段： |  | 第1页 共2页
序号 | 项目编码 | 项目名称 | 计算基础 | 费率（%） | 金额（元） |  |  | 调整 费率（%） | 调整后 金额（元） | 备注
1 | 031302001001 | 安全文明施工费
1.1 |  | 基本费 | 分部分项合计+单价措施项目合计-除税工程设备费 | 1.500
1.2 |  | 增加费 | 分部分项合计+单价措施项目合计-除税工程设备费
2 | 031302002001 | 夜间施工增加 | 分部分项合计+单价措施项目合计-除税工程设备费
3 | 031302003001 | 非夜间施工增加 | 分部分项合计+单价措施项目合计-除税工程设备费
4 | 031302004001 | 二次搬运 | 分部分项合计+单价措施项目合计-除税工程设备费
5 | 031302005001 | 冬雨季施工增加 | 分部分项合计+单价措施项目合计-除税工程设备费
6 | 031302006001 | 已完工程及设备保护 | 分部分项合计+单价措施项目合计-除税工程设备费
7 | 031302008001 | 临时设施 | 分部分项合计+单价措施项目合计-除税工程设备费
8 | 031302009001 | 赶工措施 | 分部分项合计+单价措施项目合计-除税工程设备费
9 | 031302010001 | 工程按质论价 | 分部分项合计+单价措施项目合计-除税工程设备费
【新点2013清单造价江苏版 V10.3.2】
编制人（造价人员）： | [6 empty] | 复核人（造价工程师）：
总价措施项目清单与计价表
工程名称：航站楼-警务室电气安装 | [5 empty] | 标段： |  | 第2页 共2页
序号 | 项目编码 | 项目名称 | 计算基础 | 费率（%） | 金额（元） |  |  | 调整 费率（%） | 调整后 金额（元） | 备注
10 | 031302011001 | 住宅分户验收 | 分部分项合计+单价措施项目合计-除税工程设备费
11 | 031302012001 | 地上、地下设施、建筑物的临时保护设施 | 分部分项合计+单价措施项目合计-除税工程设备费
12 | 031302013001 | 特殊条件下施工增加费 | 分部分项合计+单价措施项目合计-除税工程设备费
【新点2013清单造价江苏版 V10.3.2】
编制人（造价人员）： | [6 empty] | 复核人（造价工程师）：

## 4.3 表-12 其他项目清单与计价汇总表
其他项目清单与计价汇总表
工程名称：航站楼-警务室电气安装 |  |  |  | 标段： |  | 第1页 共1页
序号 | 项目名称 | 金额(元) | 结算金额(元) |  |  |  | 备注
1 | 暂列金额 | 699.14
2 | 暂估价
2.1 | 材料暂估价
2.2 | 专业工程暂估价
3 | 计日工
4 | 总承包服务费
合 计 |  | 699.14
【新点2013清单造价江苏版 V10.3.2】

## 4.4 表-12-1 暂列金额明细表
暂列金额明细表
工程名称：航站楼-警务室电气安装 |  |  | 标段： |  | 第1页 共1页
序号 | 项目名称 | 计量单位 | 暂定金额(元) |  |  | 备注
1 | 预留金 | 项 | 699.14
合 计 |  |  | 699.14
【新点2013清单造价江苏版 V10.3.2】

## 4.5 表-12-4 计日工表
计日工表
工程名称：航站楼-警务室电气安装 |  |  |  |  | 标段： |  |  | 第1页 共1页
编号 | 项目名称 | 单位 | 暂定数量 | 实际数量 |  |  | 综合单价 |  | 合价（元）
[9 empty] | 暂定 | 实际
一 | 人工
人工小计
二 | 材料
材料小计
三 | 施工机械
机械小计
四、企业管理费和利润
总 计
【新点2013清单造价江苏版 V10.3.2】

## 4.6 表-13 规费、税金项目计价表
规费、税金项目计价表
工程名称：航站楼-警务室电气安装 |  |  | 标段： |  |  | 第1页 共1页
序号 | 项目名称 | 计算基础 |  |  | 计算基数(元) |  | 计算费率(％) | 金额(元)
1 | 规费 | 工程排污费+社会保险费+住房公积金 |  |  |  |  | 100.000
1.1 | 社会保险费 | 分部分项工程费+措施项目费+其他项目费-除税工程设备费 |  |  |  |  | 2.400
1.2 | 住房公积金 | 分部分项工程费+措施项目费+其他项目费-除税工程设备费 |  |  |  |  | 0.420
1.3 | 工程排污费 | 分部分项工程费+措施项目费+其他项目费-除税工程设备费 |  |  |  |  | 0.100
2 | 税金 | 分部分项工程费+措施项目费+其他项目费+规费-除税甲供材料和甲供设备费/1.01 |  |  |  |  | 10.000
合 计
【新点2013清单造价江苏版 V10.3.2】
编制人（造价人员）： |  |  |  | 复核人（造价工程师）：