## 1.1 封-1 封面
|  | 一号道口改造及国内国际到达出口人行护栏 |  |  | 工程
招标工程量清单
扬州泰州国际机场投资建设有限责任公司
招 标 人：
（单位盖章）
江苏苏维工程管理有限公司
造价咨询人：
（单位盖章）
2020年04月24日

## 1.2 扉-1 扉页
|  | 一号道口改造及国内国际到达出口人行护栏 |  |  |  | 工程
招标工程量清单
| 招 标 人： |  | 扬州泰州国际机场投资建设有限责任公司 | 造价咨询人： | 江苏苏维工程管理有限公司
|  |  | （单位盖章） |  | （单位资质专用章）
| 法定代表人 或其授权人： |  |  | 法定代表人 或其授权人：
|  |  | （签字或盖章） |  | （签字或盖章）
| 编 制 人： |  |  | 复 核 人：
|  |  | （造价人员签字盖专用章） |  | （造价工程师签字盖专用章）
| 编 制 时 间： |  | 2020年04月24日 | 复 核 时 间： | 2020年04月24日

## 3.1 表-08 分部分项工程和单价措施项目清单与计价表
分部分项工程和单价措施项目清单与计价表
工程名称：一号道口改造及国内国际到达出口人行护栏 |  |  |  |  | 标段： |  |  |  |  | 第1页 共3页
序号 | 项目编码 | 项目名称 |  | 项目特征描述 |  | 计量 单位 | 工程量 | 金额（元）
[8 empty] | 综合单价 | 合价 |  | 其中
暂估价
0116 拆除工程
1 | 011610002001 | 金属门窗拆除 |  | 1、拆除原不锈钢大门 |  | 樘 | 1
2 | 011610002002 | 金属门窗拆除 |  | 1、拆除原防盗门 |  | 樘 | 1
3 | 011610002003 | 金属门窗拆除 |  | 1、拆除原铝合金 |  | 樘 | 6
4 | 011608001001 | 铲除油漆面 |  | 1、铲除内外墙面油漆 |  | m2 | 350
分部小计
0115 道口防护栏、入口门
5 | 011503001001 | 金属扶手、栏杆、栏板 |  | 1、304不锈钢方管（45*75*2、25*38*2、￠63*3、￠38*2）@100 2、倒顺齿 |  | m2 | 58
6 | 010804004003 | 不锈钢防护门 |  | 1、平开电动双开门6.4*2.6m 2、304不锈钢（45*95*3、25*38*2）@100 3、304不锈钢网格20*20 4、顶部304不锈钢枪尖 5、成品平开门电机 |  | 樘 | 1
7 | 010804004004 | 不锈钢防护门 |  | 1、平开双开门6.4*2.6m 2、304不锈钢（45*95*3、25*38*2）@100 3、18#工字钢柱加固 4、304不锈钢网格20*20 5、顶部304不锈钢枪尖 |  | 樘 | 1
分部小计
0115 道口用房
8 | 010802004001 | 防盗门 |  | 1、成品钢质防盗门2100*900（含五金、门套、安装） |  | 樘 | 1
9 | 010807001001 | 金属（塑钢、断桥）窗 |  | 1、成品铝合金断热Low-e5+12A+5中空钢化玻璃窗 2、成品金钢纱防护窗 3、含安装、五金 |  | m2 | 19.44
10 | 011406001001 | 抹灰面油漆 |  | 1、外墙面批腻子、弹性涂料二遍 |  | m2 | 120
本页小计
【新点2013清单造价江苏版 V10.3.5】
分部分项工程和单价措施项目清单与计价表
工程名称：一号道口改造及国内国际到达出口人行护栏 |  |  |  |  | 标段： |  |  |  |  | 第2页 共3页
序号 | 项目编码 | 项目名称 |  | 项目特征描述 |  | 计量 单位 | 工程量 | 金额（元）
[8 empty] | 综合单价 | 合价 |  | 其中
暂估价
11 | 011406001002 | 抹灰面油漆 |  | 1、内墙面批腻子、乳胶漆二遍 |  | m2 | 140
12 | 011406001003 | 抹灰面油漆 |  | 1、天棚批腻子、乳胶漆二遍 |  | m2 | 90
13 | 011405001001 | 金属面油漆 |  | 1、道口钢架刷聚脂白漆二遍 |  | m2 | 120
14 | 030412001001 | 普通灯具 |  | 1、更换强光灯800W |  | 套 | 4
分部小计
0115 站台雨篷
15 | 011101003001 | 细石混凝土楼地面 |  | 1、150厚C30砼地面 2、50厚碎石垫层 3、原地面挖土200深，外运土方投标商自行考虑 |  | m2 | 5.12
16 | 011506003001 | 雨篷 |  | 1、阳光板雨篷1500*3000 2、304不锈钢￠110*3 3、基础钢板预埋件 |  | m2 | 5.31
分部小计
0115 岗亭
17 | 040205011001 | 值警亭 |  | 1、1500*2000*2500成品岗亭 2、304不锈钢框、夹芯板 3、铝合金断热Low-e5+12A+5中空钢化玻璃门窗 4、1.5P空调 5、纯竹木地板 6、配套照明 |  | 座 | 1
分部小计
0115 航站缕一层到达区行人隔栏
18 | 011503001002 | 金属扶手、栏杆、栏板 |  | 1、成品304不锈钢栏杆1米高（方管25*38*2@120） 2、含安装、五金 |  | m2 | 19
分部小计
0115 人行道闸
19 | 011503001003 | 金属扶手、栏杆、栏板 |  | 1、成品人行一通道左右单机芯道闸 （单向通道） 2、含安装、五金 |  | 套 | 2
分部小计
分部分项合计
1 | 011701006001 | 满堂脚手架 |  |  |  | m2 | 120
本页小计
【新点2013清单造价江苏版 V10.3.5】
分部分项工程和单价措施项目清单与计价表
工程名称：一号道口改造及国内国际到达出口人行护栏 |  |  |  |  | 标段： |  |  |  |  | 第3页 共3页
序号 | 项目编码 | 项目名称 |  | 项目特征描述 |  | 计量 单位 | 工程量 | 金额（元）
[8 empty] | 综合单价 | 合价 |  | 其中
暂估价
单价措施合计
本页小计
合 计
【新点2013清单造价江苏版 V10.3.5】

## 3.2 表-11 总价措施项目清单与计价表
总价措施项目清单与计价表
工程名称：一号道口改造及国内国际到达出口人行护栏 | [5 empty] | 标段： |  |  |  |  | 第1页 共2页
序号 | 项目编码 | 项目名称 |  | 计算基础 | 费率（%） |  | 金额（元） |  | 调整 费率（%） | 调整后 金额（元） |  | 备注
1 | 011707001001 | 安全文明施工费
1.1 |  | 基本费 |  | 分部分项合计+单价措施项目合计-除税工程设备费
1.2 |  | 增加费 |  | 分部分项合计+单价措施项目合计-除税工程设备费
1.3 |  | 扬尘污染防治增加费 |  | 分部分项合计+单价措施项目合计-除税工程设备费
2 | 011707002001 | 夜间施工 |  | 分部分项合计+单价措施项目合计-除税工程设备费
3 | 011707003001 | 非夜间施工照明 |  | 分部分项合计+单价措施项目合计-除税工程设备费 | [7 empty] | 在计取非夜间施工照明费时，建筑工程、仿古工程、修缮土建部分仅地下室（地宫）部分可计取；单独装饰、安装工程、园林绿化工程、修缮安装部分仅特殊施工部位内施工项目可计取
4 | 011707004001 | 二次搬运 |  | 分部分项合计+单价措施项目合计-除税工程设备费
5 | 011707005001 | 冬雨季施工 |  | 分部分项合计+单价措施项目合计-除税工程设备费
【新点2013清单造价江苏版 V10.3.5】
编制人（造价人员）： | [7 empty] | 复核人（造价工程师）：
总价措施项目清单与计价表
工程名称：一号道口改造及国内国际到达出口人行护栏 | [5 empty] | 标段： |  |  |  |  | 第2页 共2页
序号 | 项目编码 | 项目名称 |  | 计算基础 | 费率（%） |  | 金额（元） |  | 调整 费率（%） | 调整后 金额（元） |  | 备注
6 | 011707006001 | 地上、地下设施、建筑物的临时保护设施 |  | 分部分项合计+单价措施项目合计-除税工程设备费
7 | 011707007001 | 已完工程及设备保护 |  | 分部分项合计+单价措施项目合计-除税工程设备费
8 | 011707008001 | 临时设施 |  | 分部分项合计+单价措施项目合计-除税工程设备费
9 | 011707009001 | 赶工措施 |  | 分部分项合计+单价措施项目合计-除税工程设备费
10 | 011707010001 | 工程按质论价 |  | 分部分项合计+单价措施项目合计-除税工程设备费
11 | 011707011001 | 住宅分户验收 |  | 分部分项合计+单价措施项目合计-除税工程设备费 | [7 empty] | 在计取住宅分户验收时，大型土石方工程、桩基工程和地下室部分不计入计费基础
12 | 011707012001 | 建筑工人实名制费用 |  | 分部分项合计+单价措施项目合计-除税工程设备费 | [7 empty] | 建筑工人实名制设备由建筑工人工资专用账户开户银行提供的，建筑工人实名制费用按表中费率乘以0.5系数计取
13 | 011707091001 | 特殊条件下施工增加费 |  | 分部分项合计+单价措施项目合计-除税工程设备费
【新点2013清单造价江苏版 V10.3.5】
编制人（造价人员）： | [7 empty] | 复核人（造价工程师）：

## 3.3 表-12 其他项目清单与计价汇总表
其他项目清单与计价汇总表
工程名称：一号道口改造及国内国际到达出口人行护栏 |  |  |  | 标段： |  |  | 第1页 共1页
序号 | 项目名称 |  | 金额(元) |  | 结算金额(元) | 备注
1 | 暂列金额 |  | 10000.00
2 | 暂估价
2.1 | 材料暂估价
2.2 | 专业工程暂估价
3 | 计日工
4 | 总承包服务费
合 计 |  |  | 10000.00
【新点2013清单造价江苏版 V10.3.5】

## 3.4 表-12-1 暂列金额明细表
暂列金额明细表
工程名称：一号道口改造及国内国际到达出口人行护栏 |  |  |  | 标段： |  | 第1页 共1页
序号 | 项目名称 |  | 计量单位 |  | 暂定金额(元) | 备注
1 | 暂列金额 |  |  |  | 10000.00
合 计 |  |  |  |  | 10000.00
【新点2013清单造价江苏版 V10.3.5】

## 3.5 表-13 规费、税金项目计价表
规费、税金项目计价表
工程名称：一号道口改造及国内国际到达出口人行护栏 |  |  |  | 标段： |  |  |  | 第1页 共1页
序号 | 项目名称 |  | 计算基础 |  | 计算基数(元) |  | 计算费率(％) |  | 金额(元)
1 | 规费 |  | 环境保护税+社会保险费+住房公积金 |  |  |  | 100.000
1.1 | 社会保险费 |  | 分部分项工程费+措施项目费+其他项目费-除税工程设备费 |  |  |  | 3.200
1.2 | 住房公积金 |  | 分部分项工程费+措施项目费+其他项目费-除税工程设备费 |  |  |  | 0.530
1.3 | 环境保护税 |  | 分部分项工程费+措施项目费+其他项目费-除税工程设备费
2 | 税金 |  | 分部分项工程费+措施项目费+其他项目费+规费-除税甲供材料和甲供设备费/1.01 |  |  |  | 9.000
合 计
【新点2013清单造价江苏版 V10.3.5】
编制人（造价人员）： | [5 empty] | 复核人（造价工程师）：