## Sheet1
扬州泰州国际机场给水站、航管楼视频周界报警系统报价
序号 | 名称 | 品牌 | 型号 | 技术规格 | 单位 | 数量 | 单价(元） | 金额（元）
1 | 智能分析硬盘录像机（64T硬盘） |  |  | 【小超脑/S-V2】 最高8路周界防范报警（200W视频流） （说明：最高支持800W分辨率，200W时支持8路，400W时8路，800W时2路） 硬件规格： 2U标准机架式 2个HDMI，2个VGA,HDMI+VGA组内同源 8盘位，可满配8T硬盘 2个千兆网口 2个USB2.0接口、1个USB3.0接口 1个eSATA接口 支持RAID0、1、5、10，支持全局热备盘 报警IO：16进4出(选配16进8出) 软件性能： 输入带宽：128M 8路H.264、H.265混合接入 最大支持16×1080P解码 支持H.265、H.264解码 | 台 | 1 | 0 | 0
2 | 双光谱周界筒型摄像机 |  |  | 400万+声光报警； 热成像双光谱网络筒型摄像机； 支持联动白光闪烁报警； 支持联动声音报警； 热成像：分辨率160 × 120；焦距6mm； 视场角：25°×18.7°； 可见光：分辨率2688*1520；焦距8mm； 视频模式：双光融合； 吸烟检测距离：9m； 人员周界报警有效距离：40m； 红外照射距离：30米； 电源：DC12V/POE，8W；（默认标配DC12V电源） 工作温度和湿度：-40℃-70℃，湿度小于95%； 防护等级：IP67； 重量：1.55kg； | 台 | 8 | 0 | 0
3 | 交换机 |  |  | 上行端口速率：千兆、下行端口速率：千兆、端口供电功能：POE供电、端口数量：8口 | 台 | 2 | 0 | 0
4 | 电脑终端 |  |  | 处理器：Intel i5 内存容量：8G 硬盘容量：512G SSD 显卡：集成显卡 系统：Windows 10 显示器：23寸 | 台 | 2 | 0 | 0
5 | 管理软件 |  |  |  | 套 | 1 | 0 | 0
6 | 施工费 | （1~5项）（含运输、安装、辅材、调试等） |  |  | 项 | 1 | 0% | 0
7 | 小计 | 1~6项 | [5 empty] | 0
8 | 暂列金额 | 此项为建设方预留，最终按实际发生结算 |  |  |  |  | 10793.04 | 10793.04
9 | 税金 | （7项+8项）*9%（〔2019〕178号文） |  |  | 项 | 1 | 9%
10 | 总 价 |  | 7~9项（包含运输、安装、辅材、调试、税金、预留金）
注：1、以上技术参数为建设方提供。