## Sheet1
安检指挥中心改造（工程量清单）
序号 | 产品 | 型号 | 产品描述 | 单位 | 数量 | 单价（元） | 总价（元） | 备注
1 | 拾音器 |  | 高保真拾音头高效降噪录音 | 只 | 3 | 0 | 0 | 烽火、快鱼、天音
2 | 高清球机 |  | H.265200W红外150米20倍变焦网络球机2560×1440@30fps；彩色：0.0005Lux @ (F1.5，AGC ON)；黑白：0.0001Lux @ (F1.5，AGC ON)；0 Lux with IR；200米红外照射距离；焦距：5.6-208mm，37倍光学变倍；支持深度学习算法，提升Smart功能和跟踪功能，并支持去误报和目标分类；支持音频、报警；支持3D数字降噪、SmartIR、120dB超宽动态、光学透雾、强光抑制、电子防抖；支持人脸抓拍、区域入侵侦测、越界侦测、进入区域侦测、离开区域侦测、徘徊侦测、人员聚集侦测、快速移动侦测、停车侦测、物品遗留侦测、物品拿取侦测、音频异常侦测、移动侦测、视频遮挡侦测；车牌捕获及检索、混行检测、多场景巡航检测、云存储服务；水平键控速度最大210°/s，垂直键控速度最大150°/s，垂直范围-20°~90°；H.265/H.264/MJPEG； | 只 | 1 | 0 | 0 | 海康、大华、宇视
3 | 高清固定半球 |  | 200W像素1/2.7英寸Progressive Sc，200W像素1×10Base-T/100Base-TX(RJ-45)自适应以太网接口，智能报警：越界侦测，区域入侵侦测，移动侦测，动态分析，遮挡报警，网线断，IP地址冲突，存储器满，存储器错 | 台 | 2 | 0 | 0 | 海康、大华、宇视
4 | 交换机 |  | L2以太网交换机主机,支持8个10/100/1000BASE-T电口,支持2个1000BASE-X SFP端口,支持AC | 台 | 2 | 0 | 0 | 华三、华为、锐捷
5 | 交换机 |  | L2以太网交换机主机,支持24个10/100/1000BASE-T电口,支持4个1000BASE-X SFP端口,支持AC | 台 | 2 | 0 | 0 | 华三、华为、锐捷
6 | 吸顶音箱 |  | 1．高保真同轴喇叭带金属后罩吸顶会议音6"橡胶折环黑色PP低音音盆, 1"高音音膜 2．标称阻抗:8Ω 3．额定功率：(60W) 4．最大功率：120W-140W 5．频率响应：100HZ-20KHZ 6．灵敏度: 87 dB SPL, 1W, 1m 7．扩散角度：水平150º、垂直150º 8．尺寸规格：230*155mm 开孔200mm | 台 | 2 | 0 | 0 | 派思达、ITC、迪斯普
7 | 双通道专业数字功放 |  | 通 道 : 2通道 2.输出功率(8Ω): 300Wx2 3.输出功率(4Ω): 500Wx2 4.桥接功率(8Ω): 1000Wx1 5.失 真 度: ( 1kHZ,=10dB/4 Ohms)<0.2% 6.信 噪 比: S/N Ratio (20Hz-20Khz,4 Ohms)>112dBA 7.串 音 : (1kHZ, 4 Ohms) >40dB 8.频 响 范 围 : 10Hz to 20k Hz,+/-1dB 9.输 入 阻 抗 : 平衡 20K/ 非平衡 10K 10.阻 尼 系 数 : (10-400Hz,8Ohms) >300 11.输 出 类 别 : Class D 12.灵 敏 度: 0.775V,0dB | 台 | 1 | 0 | 0 | 派思达、ITC、迪斯普
8 | 光纤收发器 |  | 单模单纤 ◆ 内置高效交换核心，流量控制，差错检测 ◆ RC531-FE在网管软件的支持下可以对电口速率进行N*32kb/s配置 ◆ 支持可选择的光路、以太网电口中断转移功能，可将中断告警传递给对端设备。 ◆ 光口默认类型SC接口，可根据需要定制FC等接口类型 ◆ 光口支持100Base-FX光纤传输标准，可与其它产品互通，但会失去远端管理功能 ◆ 以太网电口10/100Mbps自适应，全双工/半双工自适应 ◆ 支持直连线，交叉线自适应功能 ◆ 支持超长帧传输，对各种扩展协议数据帧完全兼容转发 ◆ 工作温度0~45℃ ◆ 设备功耗<5W | 对 | 5 | 0 | 0 | 国产
9 | 电话模块 | NJA5.566.034 |  | 个 | 2 | 0 | 0 | 国产
10 | 六类网络模块 | NJA5.566.034 |  | 个 | 23 | 0 | 0 | 国产
11 | 地插 |  |  | 个 | 5 | 0 | 0 | 国产
12 | 面板 |  |  | 个 | 5 | 0 | 0 | 国产
13 | 六类24口配线架 | FA3-08XVE |  | 个 | 1 | 0 | 0 | 国产
14 | 桌面2米六类跳线 | NJA3.695.108 |  | 根 | 23 | 0 | 0 | 国产
15 | 六类网线 | HSYV6 4×2×0.6 |  | 米 | 1500 | 0 | 0 | 国产
16 | 电源线 | RVV2*1.5 |  | 米 | 50 | 0 | 0 | 国产
17 | 音频线 | RVVP2*1.0 |  | 米 | 50 | 0 | 0 | 国产
18 | 光纤 | 12芯单模 |  | 米 | 80 | 0 | 0 | 国产
19 | 光纤配线架 | 含配件 |  | 台 | 2 | 0 | 0 | 国产
20 | 理线架 |  |  | 个 | 3 | 0 | 0 | 国产
21 | 光纤尾纤 | ST-LC-MM-3M |  | 根 | 24 | 0 | 0 | 国产
22 | LC-LC3米光纤跳线 | LT-LC-MM-3M |  | 根 | 12 | 0 | 0 | 国产
23 | 光纤熔接 |  |  | 芯 | 24 | 0 | 0 | 国产
24 | 1.2米机柜 | 1200*600*600 |  | 台 | 1 | 0 | 0 | 国产
25 | 报警联动 |  | 厂家软件授权及安装 | 项 | 1 | 0 | 0 | 国产
26 | 机场监控平移 |  |  | 项 | 1 | 0 | 0 | 国产
27 | 安检通道监控平移 |  |  | 项 | 1 | 0 | 0 | 国产
28 | 国内货站监控平移 |  |  | 项 | 1 | 0 | 0 | 国产
29 | 桥架 |  | 100*100 | 米 | 80 | 0 | 0 | 国产
30 | 配管 |  | 25 | 米 | 50 | 0 | 0 | 国产
31 | 底盒 |  |  | 个 | 5 | 0 | 0 | 国产
32 | 门禁系统 |  |  | 项 | 1 | 0 | 0 | 国产
33 | 安装调试费（含所有设备） |  |  | 项 | 1 | 0 | 0
A | 小 计 | [5 empty] | 0
B | 税金 |  | A（苏建函[2019]178号文） |  |  |  | 0
C | 总计 |  | A+B（含运输、安装及调试、税金等费用） |  |  |  | 0
注：以上设备内容及工作量为使用方提供（最终按实）；